## Pakiet 1
Pakiet nr 1
Nici chirurgiczne jałowe, niewchłanialne, syntetyczne, jednowłóknowe, poliamidowe lub polipropylenowe
L.p. | USP | IGŁA | DŁUGOŚĆ | ILOŚĆ SASZ.
1 | 1 | okrągła pogrubiona 1/2 koła 36-38 mm | min 75 cm | 36
2 | 0 | okrągła 1/2 koła 24-26 mm | min 75 cm | 24
3 | 0 | odwrotnie tnąca 3/8 koła 28-32 mm | min 75 cm | 50
4 | 2/0 | okrągła 1/2 koła 25-26 mm | min 75 cm | 100
5 | 2/0 | odwrotnie tnąca 3/8 koła 24-26 mm | min 75 cm | 860
6 | 3/0 | odwrotnie tnąca 3/8 koła 24-26 mm | min 75 cm | 1500
7 | 4/0 | odwrotnie tnąca 3/8 koła 22-26 mm | min 75 cm | 300
8 | 5/0 | odwrotnie tnąca 3/8 koła 19-22 mm | min 75 cm | 100
9 | 3/0 | odwrotnie tnąca 3/8 koła dwuwklęsła 19-24 mm (dopuszcza się igłę bez opisu "dwuwklęsła")/dopuszcza się igłę odwrotnie tnącą kosmetyczną z precyzyjnym ostrzem typu micro-point przy zachowaniu pozostałych parametrów/ lub odwortnie tnącą kosmetyczną z zachowianiem pozostałych parametrów | 45 cm | 24
10 | 2/0 | okrągła 1/2 koła 22-26 mm | 90 cm | 24
11 | 4/0 | okrągła 1/2 koła 19-22 mm | 75 cm | 24

## Pakiet 2
Pakiet nr 2
Nici chirurgiczne jałowe, wchłanialne, syntetyczne, plecione
L.p. | USP | IGŁA | DŁUGOŚĆ | ILOŚĆ SASZ.
1 | 3/0 | okrągła 1/2 koła 25-26 mm | min 70 cm | 1000
2 | 2/0 | okrągła 1/2 koła 22-24 mm | min 70 cm | 140
3 | 2/0 | okrągła 1/2 koła 30 -32 mm | min 70 cm | 250
4 | 2/0 | okrągła 1/2 koła 70 -76 mm | min 70 cm | 100
5 | 2/0 | okrągła 1/2 koła 25-26 mm | min 70 cm | 350
6 | 2/0 | okrągła 3/8 koła 25-26 mm | 70 cm lub 75 cm | 130
7 | 2/0 | okrągła 3/8 koła 32 mm | 70 cm lub 75 cm | 100
8 | 0 | igła haczykowata laparoskopowa typu Y o zakończeniu krótkim tnącym HR 30 mm wzmocniona | 70 cm lub 75 cm | 12
9 | 3/0 | bez igły – podwiązka | 120-150 cm | 300
10 | 2/0 | bez igły – podwiązka | 120-150 cm | 250
11 | 0 | bez igły – podwiązka | 120-150 cm | 250
12 | 0 | okrągła 1/2 koła 30-32 mm | min 70 cm | 300
13 | 0 | okrągła 1/2 koła 36-37 mm | min 70 cm | 280
14 | 1 | okrągła 1/2 koła 26-27 mm | min 90 cm | 140
15 | 1 | Okrągła 1/2 koła 30-32 mm | min 70 cm | 100
16 | 1 | okrągła 1/2 koła 40-42 mm, mocna | min 70 cm | 900
17 | 1 | okrągła 1/2 koła 46-48 mm | min 70 cm | 800
18 | 2 | okrągła 1/2 koła 40-42 mm | min 70 cm | 12
19 | 2 | okrągła 1/2 koła 46-48 mm | min 70 cm | 12

## Pakiet 3
Pakiet nr 3
Nici chirurgiczne jałowe, syntetyczne,plecione szybkowchłanialne
L.p. | USP | IGŁA | DŁUGOŚĆ | ILOŚĆ SASZ.
1 | 3/0 | odwrotnie tnąca 3/8 koła 25-28 mm | min 70 cm | 250
2 | 2/0 | odwrotnie tnąca 3/8 koła 25-28 mm | min 70 cm | 200
3 | 2/0 | okrągła 1/2 koła 35-37 mm, cienka | min 70 cm | 90
4 | 0 | okrągła 1/2 koła 43-45 mm | min 90 cm | 70
5 | 0 | okrągła 1/2 koła 36-38 mm, mocna | min 90 cm | 300
6 | 1 | okrągła 1/2 koła 43-46 mm | min 90 cm | 250
7 | 1 | okrągła 1/2 koła 46-48 mm | min 90 cm | 400
8 | 1 | okrągła 1/2 koła 48-50 mm | min 90 cm | 40

## Pakiet 4
Pakiet nr 4
Nici chirurgiczne syntetyczne,wchłanialne,monofilamentowe
wytwarzane z polidioksonu
L.P. | USP | Igła | długość | Ilość sasz.
1 | 4/0 | Okrągła ½ koła 20 mm | 75 cm | 36
2 | 3/0 | Prosta 2x RS 65 mm | 75 cm | 48
3 | 3/0 | Okrągła ½ koła 20 mm | 75 cm | 12
4 | 3/0 | Okrągła ½ koła 30 mm | 90 cm | 36
5 | 2/0 | Okrągła ½ koła 20 mm | 75 cm | 24
6 | 2/0 | Prosta 2x RS 65 mm | 75 cm | 24
7 | 2/0 | Okrągła ½ koła 26 mm | 90 cm | 36
8 | 0 | Okrągła ½ koła 26 mm mocna | 75 cm | 24
9 | 1 | Haczyk 31mm mocna | 75 cm | 12
10 | 1 | Odwrotnie tnąca ½ koła 26 mm mocna | 75 cm | 36

## Pakiet 5
Pakiet nr 5
Szwy endoskopowe i specjalistyczne
L.p. | USP | IGŁA | NITKA | DŁUGOŚĆ | ILOŚĆ SASZ.
1 | 0 | Okrągła 1/2 koła 36 mm mocna | Jednowłóknowa z polip-dwuaksononu, okres wchłaniania od 180-210 dni | 70 cm | 120
2 | 2/0 | Odwrotnie tnąca 3/8 koła, 24 mm lub 25 mm | Niewchłanialna, jednowłóknowa, poliamidowa | 75 cm | 24
3 | 3/0 | Odwrotnie tnąca 3/8 koła, 25 mm | Niewchłanialna, jednowłóknowa, poliamidowa | 75 cm | 24
4 | 2/0 | Odwrotnie tnąca 3/8 koła, 25 mm | Niewchłanialna, jednowłóknowa, poliamidowa z klipsami fiksacyjnymi | Min.45cm | 100
5 | 3/0 | Odwrotnie tnąca 3/8 koła, 25 mm | Niewchłanialna, jednowłóknowa, poliamidowa z klipsami fiksacyjnymi | Min.45cm | 48
6 | 1 | Okrągła 1/2 koła 48 mm, wzmacniana | Syntetyczna, jednowłóknowa o przedłużonym okresie wchłaniania (do 210 dni), pętla | 150 cm lub 180 cm | 180
7 | 1 | Okrągła 1/2 koła 40 mm, wzmacniana | Syntetyczna, jednowłóknowa o przedłużonym okresie wchłaniania (do 210 dni) | 90 cm | 168
8 | 2/0 | Okrągła, 1/2 koła, 36-38 mm | Syntetyczna, jednowłóknowa o przedłużonym okresie wchłaniania (do 210 dni) | 70cm lub 75 cm | 12
9 | 3/0 | okragła,1/2 koła, 22 mm | Syntetyczna, jednowłóknowa o przedłużonym okresie wchłaniania (do 210 dni) | 70cm lub 75 cm | 12

## Pakiet 6
Pakiet nr 6
Nici chirurgiczne jałowe , niewchłanialne, monofilamentowe polipropylenowe
L.p. | USP | IGŁA | DŁUGOŚĆ | ILOŚĆ SASZ.
1 | 3/0 | Okrągła 1/2 koła 2 x RS 25 mm | 90 cm | 24
2 | 3/0 | Okrągła 1/2 koła, 25 mm | 75 cm | 24
3 | 4/0 | Okrągła 1/2 koła 2 x RS 22 | 90 cm | 24
4 | 4/0 | okrągła 1/2 koła RS 22 | 75 cm | 24
5 | 5/0 | okrągła 1/2 koła 2 x RS 20 mm | 90 cm | 24
6 | 5/0 | okrągła 1/2 koła RS 20 mm | 75 cm | 24

## Pakiet 7
Pakiet nr 7
Szwy specjalistyczne
1. | Szew taśmowy syntetyczny,pleciony o okresie wchł. ok.90dni śr.0,3cm. Igła tępa ½ koła,podwójna 65 mm,dł.60 cm. - sasz.12
2. | Szew antyewentracyjny dł. 90cm.,a 4 zestawy, - opakowań 1
3. | Szew antyewentracyjny dł. 75cm.,a 4 zestawy, - opakowań 1
#NAME?

## Pakiet 8
Pakiet nr 8
Taśma do leczenia wysiłkowego nietrzymania moczu u kobiet i zestaw do plastyki pochwy
L.p. | NAZWA ASORTYMENTU | J.M. | ILOŚĆ
1 | Taśma wykonana z polipropylenu monofilament,plastikowa osłonka na taśmie - osłonki nie mogą na siebie zachodzić,w środku taśmy brak osłonki na odcinku min 1,5 cm (ułatwia lepsze pozycjonowanie taśmy); gramatura 48g/m² (+/-0,02g/m²), grubość siatki 0,33mm (+/-1%), porowatość max.1870 µm (+/-10µm), grubość nitki 80µm (+/-0,5µm), rozmiar: dł.45cm (+/-0,5 cm) szer.1,1 cm, wytrzymałość 70N/cm, technologia quadriaxial, brzegi zakończone bezpiecznymi pętelkami. | szt | 20
2 | Plastyka tylna pochwy. Parametry zestawu: implant o anatomicznym kształcie, z podwójnymi ramionami pokrytymi plastikową osłonką, materiał:polipropylen monofilament, gramatura 48g/m²(+/-0,02g/m²),grubość siatki 0,33(+/-1%), grubość nitki 80µm (+/-0,5µm), porowatość max. 1870µm (+/-10µm),rozmiar:długość45 cm(+/-0,5cm),wysokość dolnej wypustki 12cm(+/-1cm),szerokość 3,5cm (+/-0,5 cm),wysokość górnej wypustki 4 cm,szerokość 3,5cm (+/-0,5 cm),technologia quadriaxial, brzegi zakończone bezpiecznymi pętelkami,wytrzymałość 70N/cm. | szt | 3
3 | Plastyka przednia pochwy. Rozmiar mały Parametry zestawu: implant o anatomicznym kształcie,trapez z czterema ramionami pokrytymi plastikową osłonką ,materiał:polipropylen monofilament, gramatura 48g/m2(+/- 0,02g/m2) grubość siatki:0,33(+/- 1%) grubość nitki:80µm(+/- 0,5µm) rozmiar: długość górnego ramiona 38cm (+/- 0,5cm) długość dolnego ramiona 45cm(+/- 0,5cm),szerokość ramion 1,1cm ,dolne ramiona dłuższe w celu łatwiejszego rozróżniania, rozmiary trapezu: podstawa górna 4,5cm podstawa dolna 6cm, wysokość 6cm, technologia quadriaxial ,brzegi zakończone bezpiecznymi pętelkami, wytrzymałość 70N/cm. | szt | 12
4 | Plastyka przednia pochwy. Rozmiar duży Parametry zestawu: implant o anatomicznym kształcie,trapez z czterema ramionami pokrytymi plastikową osłonką ,materiał:polipropylen monofilament, gramatura 48g/m2(+/- 0,02g/m2) grubość siatki:0,33(+/- 1%) grubość nitki:80µm(+/- 0,5µm) rozmiar: długość górnego ramiona 38cm (+/- 0,5cm) długość dolnego ramiona 45cm(+/- 0,5cm),szerokość ramion 1,1cm ,dolne ramiona dłuższe w celu łatwiejszego rozróżniania, rozmiary trapezu: podstawa górna 4,5cm podstawa dolna 6cm, wysokość 8cm, technologia quadriaxial ,brzegi zakończone bezpiecznymi pętelkami, wytrzymałość 70N/cm. | szt. | 10

## Pakiet 9
Pakiet nr 9
SIATKI
L.p. | Nazwa asortymentu |  |  | Wymiary | Ilość/szt.
1 | Siatki wykonane są z polipropylenu monofilamentowego powleczonego wchłanialnym związkiem kwasu poliglikolowego i kaprolactonu (PGACL), czas absorbcji 90 – 120 dni. Wielkość porów 2-4mm. Grubość siatki 0,55mm. Gramatura po wchłon 28g/m² |  |  | 6 x 11 cm | 20
|  |  |  | 10 x 15 cm | 20
2 | Niewchłanialne,makroporowate,polipropylenowe lekkie siatki z włókna monofilamentowego z wplecioną niebieską nicią. Stosowane w operacyjnym leczeniu zaburzeń w obrębie powłok jamy brzusznej i pachwin. Gramatura implantu 48g/m²(+/-10%); całkowita grubość implantu 0,56mm (+/-10%); porowatość 91%(+/-5%); wielkość porów 2,76 mm; bezbarwna i niebieska nić o grubości 120µm. |  |  | 8 x 15 cm | 40
|  |  |  | 15 x 15 cm | 10
|  |  |  | 30 x 30 cm | 10
3 | Ultracienki,niewchłanialny implant stosowany śródotrzewnowo w terapii zaburzeń w obrębie powłok jamy brzusznej. Implant może być używany w operacjach z dostępem poprzez laparotomię i laparoskopowym. Złożony z polipropylenowego włókna monofilamentowego oraz antyadhezyjnej powłoki polipropylenowej. Gramatura siatki 48 g/m² (+/-10%); grubość siatki 0,56 mm; porowatość 91% (+/-5%); wielkość porów 2,76 mm; bezbarwna nić o grubości 120 µm. Gramatura powłoki polipropylenowej 45 g/m² (+/-10%); grubość powłoki polipropylenowej 0,05 mm(+/- 10%). Grubość całkowita implantu 0,61 mm (+/- 10%). |  |  | 20 x 30 cm | 1

## Pakiet 10
PAKIET 10
Proszek hemostatyczny 2 gramowy pomagający w tamowaniu krwawień podczas zabiegów
chirurgicznych. | Wyrób nie zawiera elementów zwierzęcych, ludzkich, PCV i lateksu, jest
w 100% wykonany z komponentów roślinnych (skrobia ziemniaczana) 1g proszku absorbuje
Minimum 45 g wody. Proszek pakowany jest w pojedyncze hermetyczne blistry (proszek +
aplikator). Jedno opakowanie, niezależnie od gramatury , zawiera 5 blistrów z pojedyńczymi
buteleczkami + aplikator standard.
Aplikator uniwersalny o dł.440 mm do laparoskopii lub zabiegów otwartych
pakowany po 5 sztuk
Ilość zamawiana - 2 zestawy